## 表-01分部分项工程和单价措施项目清单与计价表
中山大学中山眼科中心污水提升装置改造工程清单与计价表
序号 | 项目名称 | 项目特征描述 | 计量单位 | 工程量 | 金额（元）
[5 empty] | 综合单价 | 综合合价 | 其中
暂估价
一 | 设备及配件
1 | 污水提升装置 | 1.名称：污水提升装置 2.材质：箱体HDPE材质，水泵铸铁装置 3.附件:止回阀、电控箱 | 台 | 2
2 | 阀门 | 1.名称:阀闸 2.材质:球墨铸铁 3.规格:DN100 | 个 | 2
3 | 管道 | 1.名称：UPVC排水管 2.规格型号：DN100 | m | 4
4 | 管道 | 1.名称：UPVC排水管 2.规格型号：DN150 | m | 8
二 | 设备拆除
1 | 污水提升装置拆除 | 1.名称：旧设备拆除 2.材质：SUS304不锈钢 3.重量：1T以内 | 台 | 2
2 | 污水提升装置清洗及运输 | 1.旧污水提升装置污水污物清理 2.旧设备运输 | 项 | 2
3 | 闸阀拆除 | 1.名称:阀闸 2.材质:球墨铸铁 3.规格:DN65 4.连接形式：法兰式 | 个 | 4
4 | 止回阀拆除 | 1.名称:阀闸 2.材质:球墨铸铁 3.规格:DN65 4.连接形式：法兰式 | 个 | 4
5 | 管道拆除 | 1.名称：镀锌钢管 2.规格型号：DN100 3.连接形式：法兰式 | m | 8
6 | 管道拆除 | 1.名称：镀锌钢管 2.规格型号：DN65 3.连接形式：法兰式 | m | 4
7 | 电控箱拆除 | 1.名称：电控箱 2.规格型号：300*400*200mm | 个 | 2
三 | 设备安装
1 | 污水提升装置安装 | 1.名称：污水提升装置 2.材质：箱体HDPE材质，水泵铸铁装置 3.附件:止回阀 4.重量：1T以内 | 个 | 2
2 | 阀门安装 | 1.名称:阀闸 2.材质:球墨铸铁 3.规格:DN100 4.连接形式：法兰式 | 个 | 2
3 | 管道安装 | 1.名称：UPVC排水管 2.规格：DN100 3.连接形式：粘接 4.直通、卡箍、弯头。 | m | 4
4 | 管道安装 | 1.名称：UPVC排水管 2.规格：DN150 3.连接形式：粘接 4.直通、卡箍、弯头。 | m | 8
5 | 控制箱安装 | 1.名称：电控箱 2.规格：高清液晶显示 | 个 | 2
四 | 绿色安全防护
1 | 绿色施工安全防护 |  | 项 | 2
本页小计 | [5 empty] | 0
合 计 | [5 empty] | 130000
注：含税、质保两年、货期15天。 |  |  | 编制单位：审计科